## TaskManager内存模型
[5 empty] | 内存组成 | 内存描述 | 默认配置
进程内存（Total Process Memory） | Flink内存（Total Flink Memory） | 堆内存（JVM Heap） |  | 框架内存（堆上） | Framework Heap |  | taskmanager.memory.framework.heap.size=128mb
|  |  |  | Task内存（堆上） | Task Heap |  | taskmanager.memory.task.heap.size=NONE
|  | 堆外内存（Off-Heap Memory） | 直接内存（Direct Memory） | 框架内存（堆外） | Framework Off-Heap |  | taskmanager.memory.framework.off-heap.size=128mb
|  |  |  | Task内存（堆外） | Task Off-Heap |  | taskmanager.memory.task.off-heap.size=0
|  |  |  | 网络缓冲内存 | Network | 网络数据交换所使用的堆外内存大小 | ①Flink内存*fraction taskmanager.memory.network.fraction=0.1 ②最小网络内存 taskmanager.memory.network.min=64mb ③最大网络内存 taskmanager.memory.network.max=1gb 【取值】如果小于配置的min（或大于配置的 max）大小，则使用min/max大小
|  |  |  | 管理内存 | Managed Memory | 用于RocksDB State Backend的本地内存和批的排序、哈希表、缓存中间结果 | ①taskmanager.memory.managed.fraction=0.4 ②taskmanager.memory.managed.size=none 【取值】如果size没指定，则等于Flink内存*fraction
|  |  | JVM特有内存 | JVM元空间 | JVM Metaspace | JVM元空间 | taskmanager.memory.jvm-metaspace.size=256mb
|  |  |  | JVM执行开销 | JVM Overhead | JVM 执行时自身所需要的内容，包括线程堆栈、IO、编译缓存等所使用的内存 | ①进程内存*fraction taskmanager.memory.jvm-overhead.fraction=0.1 ②执行开销最大内存 taskmanager.memory.jvm-overhead.min=192mb ③执行开销最小内存 taskmanager.memory.jvm-overhead.max=1gb 【取值】如果小于配置的min（或大于配置的 max）大小，则使用min/max大小
PS：
重要参数
进程内存通过taskmanager.memory.process.size参数指定
Flink内存通过taskmanager.memory.flink.size参数指定
JVM参数
[5 empty] | ¦-Xmx¦ ¦-Xms¦ | 框架内存（堆上）+ Task内存（堆上）
[5 empty] | ¦-XX:MaxDirectMemorySize¦ | 框架内存（堆外）+ Task内存（堆外）+ 网络缓冲内存
[5 empty] | ¦-XX:MaxMetaspaceSize¦ | JVM元空间